## 工具设备清单
汽车美容与钣金实训设备采购清单
汽车美容实训室工具设备采购清单
序号 | 设备名称 | 参数 | 单位 | 数量 | 响应参数 | 报单价（元） | 总计（元） | 备注
1 | 挂壁式洗车机 | 1.动力配置：纯铜感应电机功率≥2.5kW，220V/50Hz 供电； 2.水压流量：工作压力支持多档位调节，最高工作压力≥160BAR，出水流量≥10L/min； 3.防护与配件：整机防护等级≥IP55，标配长度≥10m 高压耐磨损出水软管、旋转高压水枪。 | 台 | 1
2 | 过滤恒水箱 | 有效容积 42L—46L，箱体采用 304 不锈钢或加厚 PE 耐摔抗压材质；内置精密过滤组件，过滤精度≤50μm；箱体带液位刻度、排污阀门，进出水口配置通用快插接头。 | 个 | 1
3 | 洗车悬臂 | 悬臂主体采用碳钢防锈喷涂或铝合金材质，可 360° 自由旋转，额定承重≥30kg，通径≥32mm，适配洗车高压管路悬挂。 | 台 | 1
4 | 旋臂高压枪放置器 | 适配行业通用高压水管接头，配备缓冲防滑胶垫，整体自重≤1.5kg，可固定于洗车悬臂收纳高压水枪。 | 个 | 1
5 | 洗车组合鼓 | 功能：集成高压水、泡沫、气、水四合一功能；卷轴：自动弹簧回卷；软管：高耐磨耐压橡胶管。 | 把 | 2
6 | 双管泡沫枪 | 发泡方式：内置发泡网；透明可视液位；喷壶材质：耐酸碱腐蚀 PE 材质；出泡量：支持旋钮微调。 | 把 | 1
7 | 甩干机 | 电机功率：≥1.1KW，纯铜电机；内桶额定容量：≥5KG（干重）；甩干转速：≥1200r/min；内桶材质：304 不锈钢；安全配置：自动断电刹车装置，运行震动≤0.5mm。 | 台 | 1
8 | 调配器 | 工作方式：自动比例混合；混合精度：1%—5% 可调；适用范围：适配各类洗车液、清洁剂、保护剂；接口：4 分管快插接头。 | 个 | 1
9 | 电动雾化消毒机 | 额定功率：≥1500W；雾化量：≥3000ml/h；消毒方式：气液混合冷雾雾化；喷射射程：≥8 米；安全配置：具备防干烧、过流保护功能。 | 台 | 1
10 | 雾化消毒液 | 规格：5L/桶；配方：复合季铵盐或银离子配方；性能：无毒、无腐蚀性、无残留，需提供无毒检测报告 | 件 | 2
11 | 内饰清洗枪 | 工作气压：0.4-0.8MPa；配件：配备 30°、90° 可拆卸转换喷头；接口：通用 1/4" 快插；用途：车内顶棚、座椅深度清洗。 | 把 | 2
12 | 美式龙卷风吹尘枪 | 枪身材质：全铝合金或防滑手柄工程塑料；工作压力：≤0.8MPa； | 把 | 2
13 | 发动机清洗枪 | 枪身：金属材质，耐高温；喷头：加长弯曲专用喷头，长度≥15cm，接口：标准气动快插。 | 把 | 1
14 | 顶棚清洗枪 | 喷头：双孔/多孔雾化结构；枪管：伸缩/万向弯管设计，贴合顶棚作业 | 把 | 1
15 | 多功能二步凳 | 结构：双层阶梯式；承重：≥150KG；防滑设计：踏板带防滑纹理，外形长宽高： 400～410mm × 300～310mm × 500～510mm，尺寸偏差≤10mm。 | 张 | 2
16 | 抛光机挂架（塑料） | 材质：加厚优质ABS工程塑料。 | 个 | 2
17 | 喷壶挂架（铁） | 材质：优质碳钢；承重：≥10KG；结构：挂钩数量≥6个，带卡槽防晃动；用途：放置各类手动气压喷壶。 | 个 | 2
18 | 洗车美容挂板 | 板面长度 580～620mm、宽度 90～110mm，用于收纳各类清洗水枪、吹尘工具。 | 块 | 6
19 | 汽车裁膜工作台 | 工作台外形尺寸长 × 宽 × 高≥1200mm×800mm×800mm，台面采用厚度≥5mm 高强度钢化玻璃，平整耐磨，满足车膜裁切作业。 | 台 | 1
20 | 汽车裁膜工作台玻璃 | 规格：与裁膜工作台配套；类型：钢化安全玻璃；厚度：≥6mm；工艺：边缘圆弧倒角打磨，防止割伤。 | 块 | 1
21 | 贴膜工具套装 | 标准配置：1.硬质橡胶刮板≥2 把（1长1短）；2.牛力刮水板≥1 把；3.酒精喷壶1个；4.美工刀+备用刀片≥1 套；5.除胶铲1把；6.尖嘴挑贴工具1套；7.带毛毡套防静电贴膜刮水板；整套配备专用收纳包。 | 套 | 1
合计 | － | － | － | － | － | －
汽车钣金实训室工具设备采购清单
序号 | 设备名称 | 参数 | 单位 | 数量 | 响应参数 | 报单价 | 总额（元） | 备注
1 | 车身外形修复机 | 1.电气输入：支持 220V/50Hz，可兼容双电压机型；额定功率≥12kVA，瞬时峰值输出电流≥6000A； 2.输出模式：具备碰焊 AC1、介子焊、碳棒缩火多模式输出，适配 0.8—1.5mm 低碳钢、高强度钢板单面修复； 3.控制系统：微电脑 LCD 数字化调控，内置多组存储程序，焊接电流、作用时间独立可调； 4.冷却保护：整机智能风冷散热，具备超温自动停机保护功能； 5.配套移动推车：冷轧钢板静电喷塑材质，带刹车万向轮、多层工具置物架，可容纳主机及配套焊枪耗材，适配同规格修复主机摆放。 | 台 | 3
2 | 修复专用工具车（工具配套） | 修复专用工具车 1台 汽车钣金4件套 1套 气动带式砂带机 1套 双动气动打磨机 1套 吹尘枪 1把 单动打磨机 1把 钢直尺300MM 1把 耳罩 1对 护目镜 1副 大力钳10寸6把 油漆笔 2支 | 套 | 3
3 | 二氧化碳气体保护焊机 | 1.输入电源：两相 220V±10%/50Hz，额定容量≥27.5kVA，额定输入电流≤41A； 2.焊接输出：输出电流 40—500A 连续无级调节，空载电压约 70V，工作电压 16—45V； 3.负载持续性能：40℃环境下，500A 输出负载持续率≥60%，380A 及以下电流输出持续率 100%； 3.焊丝适配：兼容 1.0/1.2/1.6mm 实芯、药芯焊丝；配置独立送丝机构，送丝速度 2—25m/min 区间可调； 4.整机防护：绝缘等级不低于 F 级，防护等级不低于 IP21S；整机尺寸、重量不作固定限制，满足工位摆放、搬运需求即可。 | 台 | 3
4 | 电阻点焊机 | 1.电气参数：380V/50Hz 输入，额定功率≥30kVA，瞬时峰值电流≥13000A； 2.焊接能力：碰焊、介子焊、碳棒修复多电压输出；单面适配 1.0—1.5mm 板材，双面最大焊接总厚度≥6mm，电极单点最大熔焊厚度≥7mm； 3.控制系统：数字化 LCD 中英文操作面板，具备多组焊接参数存储记忆，电流无极调节； 4.焊枪结构：开合式焊枪，适配狭小车身焊接空间；焊枪挂架支持伸缩、多角度旋转调节； 5.安全保护：内置过热自动冷却、过载保护装置。 | 台 | 2
5 | 焊接工作台（含配套工具） | 1.三层焊接工作台1台 2.焊点削钻机 1把 3.气动带式砂带机 1把 SP-8210 4.气动锯 1把 BX-4702 5. C型大力钳 2把 6. G形大力钳 4把 7.圆头大力钳 2把 8. 斜口钳 1把 9.钢直尺300MM 1把 10. 钢直尺500MM 1把 11. 样冲（套装） 1套 12. 焊接手套 1副 13. 焊接工作服 1件 14. 耳罩 1对 15. 护目镜 1副 16. 6MM打孔器 1把 17. 8MM打孔器 1把 18. 焊接面罩 1个 19. 沙板锤 1把 | 套 | 3
6 | 隔断工位 | 对 3 个焊接实训工位进行物理分隔，隔断采用带孔洞挂板结构，可悬挂工具、耗材；工位配套独立电源、气动管路布设，操作台下，定制工具箱、零件车等归纳位置。满足实训物品分类收纳需求。 | 套 | 3
7 | 车门、叶子板固定支架 | 通用款车门、叶子板支撑固定支架，适配常规家用乘用车钣金拆装实训使用。 | 台 | 3
合计 | － | － | － | － | － | －
总报价