## 表-09工程量清单综合单价分析表
工程量清单综合单价分析表
工程名称:食堂饭厅装修 | [9 empty] | 第1页 共4页
序号 | 项目编码 | 项目名称及项目 特征描述 | 单位 | 工程量 | 综合单价 (元) | 综合单价
[6 empty] | 人工费 | 材料费 | 机械费 | 管理费 | 利润 | 其中： 暂估价
食堂饭厅装修-装修工程
分部分项工程
| 5. | 混凝土及钢筋混凝土工程
1 | 桂010515012001 | 植筋 1.钢筋种类、规格:冷轧带肋钢筋C12 | 根 | 112
| A-5-361换 | 植筋 植筋钢筋直径（12mm） | 10根 | 11.2
2 | 桂010515012001 | 植筋-柱脚 1.钢筋种类、规格:冷轧带肋钢筋C16 | 根 | 12
| A-5-363 | 植筋 植筋钢筋直径（16mm） | 10根 | 1.2
3 | 010515001001 | 现浇构件钢筋 1.钢筋种类、规格:C12、C16 2.部分：植入的钢筋 | t | 0.013
| A-5-292换 | 现浇构件带肋钢筋制作安装 HRB400 10以上 | t | 0.013
4 | 010516002001 | 预埋铁件 | t | 0.043
| A-5-356 | 铁件 预埋铁件 | t | 0.043
| 6. | 金属结构工程
5 | 010603003001 | 钢管柱 1.钢材种类:Q355B 镀锌钢管 2.钢板镀层：冷轧钢板经连续热浸镀锌处理 3.规格：DN200X4.0 | t | 0.408
| A-6-79换 | 钢构件制作 钢柱、钢梁、钢屋架 钢板 | t | 0.408
| A-6-37换 | 预制钢材构件安装 住宅钢结构 钢柱 质量（≤3t） | t | 0.408
6 | 010606001001 | 钢支撑 1.钢材种类:Q355B 镀锌钢管 2.钢板镀层：冷轧钢板经连续热浸镀锌处理 3.规格：上弦杆DN50X2.0、下弦杆DN50X2.0、竖腹杆DN20X1.5、斜腹杆20X1.5 | t | 1.416
表－09
工程量清单综合单价分析表
工程名称:食堂饭厅装修 | [9 empty] | 第2页 共4页
序号 | 项目编码 | 项目名称及项目 特征描述 | 单位 | 工程量 | 综合单价 (元) | 综合单价
[6 empty] | 人工费 | 材料费 | 机械费 | 管理费 | 利润 | 其中： 暂估价
| A-6-79换 | 钢构件制作 钢柱、钢梁、钢屋架 钢板 | t | 1.416
| A-6-45换 | 预制钢材构件安装 住宅钢结构 钢支撑 质量（≤1.5t） | t | 1.416
7 | 010606001001 | 钢拉条 1.钢材种类:Q355B 镀锌圆钢 2.钢板镀层：冷轧钢板经连续热浸镀锌处理 3.规格：12、20 | t | 0.319
| A-6-81换 | 钢构件制作 其他钢构件 | t | 0.319
| A-6-45换 | 预制钢材构件安装 住宅钢结构 钢支撑 质量（≤1.5t） | t | 0.319
8 | 010606002001 | 钢檩条XG 1.钢材种类:Q335B 镀锌方通 2.钢板镀层：冷轧钢板经连续热浸镀锌处理 3.规格B75X2.5 | t | 0.160
| A-6-79换 | 钢构件制作 钢柱、钢梁、钢屋架 钢板 | t | 0.160
| A-6-45换 | 预制钢材构件安装 住宅钢结构 钢支撑 质量（≤1.5t） | t | 0.160
9 | 010606013001 | 零星钢构件 1.钢材种类:Q235B 镀锌钢板 2.钢板镀层：冷轧钢板经连续热浸镀锌处理，其镀锌量为220g/m² | t | 0.017
| A-6-81换 | 钢构件制作 其他钢构件 | t | 0.017
| A-6-36换 | 预制钢材构件安装 厂（库）房钢结构 零星钢构件 | t | 0.017
10 | 040901010 | 螺栓M20 材料种类:M20 | 套 | 6
| A-6-50换 | 预制钢材构件安装 钢结构安装配件 高强螺栓 | 100套 | 0.06
| 0114 | 油漆、涂料、裱糊工程
11 | 桂031211003 | 金属结构除锈 | ㎡ | 88.16
| A-14-136 | 金属面除锈 钢结构 喷河砂除锈 | 100㎡ | 0.8816
表－09
工程量清单综合单价分析表
工程名称:食堂饭厅装修 | [9 empty] | 第3页 共4页
序号 | 项目编码 | 项目名称及项目 特征描述 | 单位 | 工程量 | 综合单价 (元) | 综合单价
[6 empty] | 人工费 | 材料费 | 机械费 | 管理费 | 利润 | 其中： 暂估价
| 12. | 天棚工程
12 | 011302001 | 吊顶天棚 镀锌轻钢龙骨主60×40*2 镀锌轻钢龙骨次30×50*1.2 00×600×8覆铝单板吊顶面板 | ㎡ | 1080.00
| A-12-48换 | 装配式T型铝合金天棚龙骨（不上人型） 面层规格（600×600mm以上) 平面 | 100㎡ | 10.8000
| A-12-112换 | 天棚面层 铝合金方板天棚 嵌入式 | 100㎡ | 10.8000
单价措施项目
13 | 桂011701004 | 内装修脚手架 用于天棚工程 | ㎡ | 1080.00
| A-16-30 | 活动脚手架 天棚面修整或装饰 | 100㎡ | 10.8000
食堂饭厅装修-安装工程
分部分项工程
14 | 030404017001 | 总配电箱 AW | 台 | 1
| B4-0090 | 成套配电箱安装 悬挂嵌入式半周长1.5m | 台 | 1
15 | 030404034001 | 单控开关 | 套 | 11
| B4-1953 | 照明开关、按钮、插座安装 开关及按钮 跷板开关明装 双联 | 10套 | 1.1
16 | 030404035002 | 挂式空调插座 10A-380V | 套 | 12
| B4-1976 | 照明开关、按钮、插座安装 插座 单、三相明插座 单相明插座10A 3孔、5孔带开关 | 10套 | 1.2
17 | 030412001001 | 60瓦LED照明灯 | 套 | 88
| B4-1659 | 普通灯具安装 吸顶灯具 灯罩周长（≤2000mm） | 10套 | 8.8
18 | 030408001001 | 电力电缆35㎡ 不含主材，业主提供主材 | m | 85.00
表－09
工程量清单综合单价分析表
工程名称:食堂饭厅装修 | [9 empty] | 第4页 共4页
序号 | 项目编码 | 项目名称及项目 特征描述 | 单位 | 工程量 | 综合单价 (元) | 综合单价
[6 empty] | 人工费 | 材料费 | 机械费 | 管理费 | 利润 | 其中： 暂估价
| B4-0917 | 铜芯电力电缆敷设 电缆截面（≤35m㎡） | 100m | 0.8500
19 | 030411004001 | 线管配线 WDZB1N-BYJ-3*1.5mm2 | m | 850.00
| B4-1516 | 管内穿线 塑料护套线 三芯 导线截面（≤2.5m㎡） | 100m单线 | 8.5000
20 | 030411001001 | 配管pvc20 | m | 850.00
| B4-1460 | 塑料管敷设 吊棚内敷设 塑料管外径（≤20mm） | 100m | 8.5000
表－09