## deepseek_csv_20260721_c5df77
智能+汽车产教融合研学基地建设项目汽车与零部件拆吊服务工程量清单
序号 | 项目名称 | 分项名称 | 规格/内容概要 | 技术参数及工艺要求 | 数量 | 单位 | 备注
1 | 传统汽车拆解吊装区 | 旧车拆解处理 | 协助校方提供的1台传统燃油旧车进行专业拆解 | ①协助校方按教学展示需求拆解，保留车身骨架、底盘、发动机、变速箱、转向系统、制动系统等主要总成；②拆除车顶及部分车身覆盖件，露出内部结构；③切割面须打磨平整并做防锈处理；④整车进行高压清洗、除油、脱脂处理；⑤喷涂防锈底漆+面漆（颜色由校方选定）；⑥拆解产生的废油、废液按环保要求规范处置。 | 1 | 台 | 旧车由校方提供
| 传统汽车拆解吊装区 | 吊装展示支架 | 定制钢结构吊装支架 | ①材质：国标高强度结构钢立柱采用100*100*3.0mm方管、顶部采用80*60*2.5mm方通，钢结构框架焊接安装至展厅。②表面处理：除锈达Sa2.5级，喷涂环氧富锌底漆+聚氨酯面漆（颜色由校方选定）；③含配套的吊链、花篮螺栓、卸扣等吊具。④承重能力：≥2吨（静载），，结构形式：门式双立柱悬吊支架，底部带法兰盘，膨胀螺栓固定于地面； | 1 | 套 | 含安装
| 传统汽车拆解吊装区 | 射灯系统 | LED照明射灯 | ①功率：≥50W/盏，暖白光（4000K）；②数量：不少于4盏，对称安装于支架横梁上方；③防护等级：≥IP65；④照射角度可调，照亮拆解展示区域；⑤含配套布线、开关、线槽等辅材。 | 4 | 盏 | 含安装布线
| 传统汽车拆解吊装区 | 零部件解说牌 | 车身主要零部件名称标识牌 | ①材质：亚克力或PVC板，厚度≥3mm；②尺寸：每块约200mm×80mm；③数量：不少于20块，覆盖发动机、变速箱、转向机、制动总泵、减震器、车架纵梁等主要部件；④工艺：激光雕刻或UV打印，白底黑字，内容清晰醒目；⑤安装方式：使用透明鱼线或细链条悬挂于对应部件旁，或粘贴于部件表面；⑥含内容排版设计及固定配件。 | 1 | 批 | 含设计制作安装
| 传统汽车拆解吊装区 | 辅助材料及施工 | 拆卸、清洗、吊装耗材及安装 | ①含拆解工具损耗、清洗剂、防锈漆、面漆、焊条、切割片等耗材；②含支架基础施工（地面钻孔、化学锚栓固定）；③含施工现场围挡及地面保护；④含垃圾清运及场地恢复。 | 1 | 项 | —
| 传统汽车拆解吊装区 | 吊装区地台 | 吊装区地台 | ①功能定位： 于吊装展示支架下方地面增设地台，用于覆盖楼板洞口，形成安全隔离面，防止参观人员误入吊装作业下方危险区域；②尺寸： 长宽高≥5.5×3.5×0.15米；③结构： 承重框架采用国标高强度钢材，顶面材质采用高密度工业硬质PVC板或薄花纹钢板，面层具备防滑、耐磨、易清洁特性；④外围包边： 采用0.7mm磨砂201不锈钢折板全包立面，四角配R25圆弧转角件，彻底消除直角尖角；⑤承重要求： 单点荷载≥100kg；⑥使用限制： 仅用于展示车辆静态放置，严禁动态行驶碾压。 | 1 | 项 | —
2 | 新能源汽车拆解吊装区 | 新能源车拆解处理 | 协助校方对新能源车进行教学展示用拆解 | ①协助校方按教学展示需求拆解，拆除车门、车顶等覆盖件，保留并清晰展示：动力电池包（原位）、驱动电机、电机控制器（MCU）、高压配电箱（BDU）、车载充电机（OBC）、DC-DC转换器、高压线束走向；②高压部件不得随意拆卸，确保安全；③整车高压清洗、除油；④喷涂防锈底漆+面漆（颜色由校方选定，与传统车可不同色以示区分）；⑤拆解废液按环保要求处置。 | 1 | 台 | —
| 新能源汽车拆解吊装区 | 吊装展示支架 | 定制钢结构吊装支架 | ①材质：国标高强度结构钢立柱采用100*100*3.0mm方管、顶部采用80*60*2.5mm方通，钢结构框架焊接安装至展厅。②表面处理：除锈达Sa2.5级，喷涂环氧富锌底漆+聚氨酯面漆（颜色由校方选定）；③含配套的吊链、花篮螺栓、卸扣等吊具。④承重能力：≥2吨（静载），，结构形式：门式双立柱悬吊支架，底部带法兰盘，膨胀螺栓固定于地面； | 1 | 套 | 含安装
| 新能源汽车拆解吊装区 | 射灯系统 | LED照明射灯 | ①功率：≥50W/盏，暖白光（4000K）；②数量：不少于4盏；③防护等级：≥IP65；④含配套布线。 | 4 | 盏 | 含安装布线
| 新能源汽车拆解吊装区 | 高压警示标识 | 高压危险警示贴/牌 | ①材质：工程级反光膜或不锈钢铭牌；②内容：按国标GB 2894-2008"当心触电""高压危险"等警示符号；③尺寸：每块≥300mm×200mm；④数量：在电池包、高压线束、电机控制器等不少于6处高压部件附近醒目位置粘贴或固定；⑤颜色：黄色底+黑色闪电符号+红色文字。 | 1 | 批 | —
| 新能源汽车拆解吊装区 | 新能源高压部件解说牌 | 高压系统部件名称及功能说明牌 | ①材质：亚克力或PVC板，厚度≥3mm；②尺寸：每块约300mm×150mm（内容较多，略大于传统车区）；③数量：不少于8块，标注电池包、驱动电机、电机控制器、高压配电箱、车载充电机、DC-DC、高压线束等；④含简要功能说明文字（如"动力电池包：电压XXX V，容量XX kWh"），内容由校方确认；⑤含设计制作安装。 | 1 | 批 | 含设计制作安装
| 新能源汽车拆解吊装区 | 辅助材料及施工 | 拆卸、安装耗材及施工 | ①含拆解工具损耗、清洗剂、油漆、焊条、切割片等；②含支架基础施工、现场围挡、地面保护；③含垃圾清运及场地恢复；④特别注意：高压系统拆解须供应商具备新能源汽车高压安全操作能力，施工人员须持有效低压电工操作证。 | 1 | 项 | —
| 新能源汽车拆解吊装区 | 吊装区地台 | 吊装区地台 | ①功能定位： 于吊装展示支架下方地面增设地台，用于覆盖楼板洞口，形成安全隔离面，防止参观人员误入吊装作业下方危险区域；②尺寸： 长宽高≥5.5×3.5×0.15米；③结构： 承重框架采用国标高强度钢材，顶面材质采用高密度工业硬质PVC板或薄花纹钢板，面层具备防滑、耐磨、易清洁特性；④外围包边： 采用0.7mm磨砂201不锈钢折板全包立面，四角配R25圆弧转角件，彻底消除直角尖角；⑤承重要求： 单点荷载≥100kg；⑥使用限制： 仅用于展示车辆静态放置，严禁动态行驶碾压。 | 1 | 项 | —
3 | 汽车零部件吊装区 | 拆解发动机（旧件） | 真实发动机拆解展示 | ①对校方提供的旧发动机零件；②清晰展示：气缸体、气缸盖、活塞、活塞环、连杆、曲轴、凸轮轴、气门组、正时链条/皮带、油底壳、机油泵等内部结构；③各部件按装配顺序排列展示（可使用透明亚克力支架或金属托盘）；④所有部件做除油清洗处理，关键配合面（如缸孔、曲轴轴颈）喷涂防锈油；⑤含展示托盘/支架制作。 | 1 | 台 | 旧发动机由校方提供
| 汽车零部件吊装区 | 发动机吊装架/展示架 | 发动机拆解件展示支架 | ①材质：采用国标钢材80*60*2.5mm方通；②形式：多层阶梯式或平面阵列式展示架，可将拆解后的零部件分层摆放；③承重：≥150kg；④表面喷涂防锈漆。 | 1 | 套 | 含制作安装
| 汽车零部件吊装区 | 发动机零部件标牌 | 发动机主要部件名称标识牌 | ①材质：亚克力，厚度≥2mm；②数量：不少于12块，对应标注各零部件名称；③安装方式：透明鱼线悬挂或立于展示架旁。 | 1 | 批 | 含设计制作安装